## Мои данные
Форма 4т
СОГЛАСОВАНО | [8 empty] | УТВЕРЖДАЮ
_________________ // | [8 empty] | _________________ //
"___" __________ 2019 г. | [8 empty] | "___" __________ 2019 г.
г. Владимир, ул. Пугачева, д.60-А
(наименование стройки)
ЛОКАЛЬНАЯ СМЕТА №
(локальный сметный расчет)
на капитальный ремонт крыши многоквартирного дома, расположенного по адресу: г. Владимир, ул. Пугачева, д.60-А
(наименование работ и затрат, наименование объекта)
Основание: ведомость объемов работ на капитальный ремонт крыши многоквартирного дома, расположенного по адресу: г.Владимир, ул. Пугачева, д.60-А
[10 empty] | Базисные цены |  | Текущие цены
[5 empty] | Сметная стоимость |  |  |  | 109.5637 |  | 1041.3891 |  | тыс.руб.
[5 empty] | Средства на оплату труда |  |  |  | 8.1703 |  | 149.1403 |  | тыс.руб.
[5 empty] | Сметная трудоемкость |  |  |  | 908.9246 |  | 908.9246 |  | чел.час
[5 empty] | Трудозатраты механизаторов |  |  |  | 9.1954 |  | 9.1954 |  | чел.час
Составлен в базисных и текущих ценах по состоянию на 2-й кв.2019г.
№ п.п. | Код норматива, Наименование, Единица измерения | Объем | Базисная стоимость за единицу |  |  | Базисная стоимость всего |  |  | Индекс / Цена |  | Текущая стоимость всего |  |  | Затр. Труда
|  |  | Всего | Осн. З/п | Эксп. | Всего | Осн. З/п | Эксп. | Осн. з/п | Эксп. | Всего | Осн. З/п | Эксп. | Рабочих ч.-час
|  |  |  | Материал | В т.ч. з/п |  | Материал | В т.ч. з/п | Материал | В т.ч. з/п |  | Материал | В т.ч. з/п | Механизаторов
1 | 2 | 3 | 4 | 5 | 6 | 7 | 8 | 9 | 10 | 11 | 12 | 13 | 14 | 15
Раздел 1.
1 | ФЕР46-04-008-01 --------------------------------- Разборка покрытий кровель: из рулонных материалов( вскрытие пузырей) (100 м2) | 2,0631 ---------- ((687,7*30% от 1) / 100) | 153.59 | 112.16 | 41.43 | 316.87 | 231.4 | 85.47 | 18,25 ---------- 1 | 3,77 ---------- 18,25 | 4545.24 | 4223 | 322.24 | 29.6674
| Накладные расходы от ФОТ(4223 руб.) |  | 110%*0.9 |  |  | 229.09 |  |  |  | 69%=110%*0.9 * 0,7 | 2913.87
| Сметная прибыль от ФОТ(4223 руб.) |  | 70%*0.85 |  |  | 137.68 |  |  |  | 54%=70%*0.85 * 0,9 | 2280.42
| Всего с НР и СП |  |  |  |  | 683.64 |  |  |  |  | 9739.53
2 | ФЕР04-02-007-01 --------------------------------- Резка обсадных труб наружным диаметром: до 168 мм(применительно демонтаж дополнительных стоек к ограждению) (рез) --------------------------------- (МДС35-IV п.4.7. При ремонте и реконструкции зданий и сооружений работы, аналогичные технологическим процессам в новом строительстве ОЗП=1,15; ЭМ=1,25 к расх.; ЗПМ=1,25; ТЗ=1,15; ТЗМ=1,25) | 220 | 4.74 | 1,77 ---------- 1,11 | 1,86 ---------- 0,29 | 1042.8 | 389,4 ---------- 244,2 | 409,2 ---------- 63,8 | 18,4 ---------- 4,63 | 5,46 ---------- 18,4 | 10538 | 7169,8 ---------- 1130,8 | 2237,4 ---------- 1163,8 | 43,01 ---------- 5,5
| Накладные расходы от ФОТ(8333,6 руб.) |  | 112%*0.9 |  |  | 456.83 |  |  |  | 71%=112%*0.9 * 0,7 | 5916.86
| Сметная прибыль от ФОТ(8333,6 руб.) |  | 51%*0.85 |  |  | 196.46 |  |  |  | 39%=51%*0.85 * 0,9 | 3250.1
| Всего с НР и СП |  |  |  |  | 1696.09 |  |  |  |  | 19704.96
3 | ФЕРр58-3-1 --------------------------------- Разборка мелких покрытий и обделок из листовой стали: поясков, сандриков, желобов, отливов, свесов и т.п. (100 м) | 0,395 ---------- ((35+4,5) / 100) | 71.18 | 70.98 | 0.2 | 28.12 | 28.04 | 0.08 | 18,25 ---------- 1 | 3,85 ---------- 18,25 | 511.98 | 511.68 | 0.3 | 3.5945
| Накладные расходы от ФОТ(511,68 руб.) |  | 83% |  |  | 23.27 |  |  |  | 58%=83%*0,7 | 296.77
| Сметная прибыль от ФОТ(511,68 руб.) |  | 65% |  |  | 18.23 |  |  |  | 59%=65%*0,9 | 301.89
| Всего с НР и СП |  |  |  |  | 69.62 |  |  |  |  | 1110.64
4 | ФЕРр58-16-3 --------------------------------- Ремонт цементной стяжки площадью заделки: до 1,0 м2 (100 мест) | 0,3 ---------- (30 / 100) | 1201.44 | 1150.91 | 50.53 | 360.43 | 345.27 | 15.16 | 18,25 ---------- 1 | 4,25 ---------- 18,25 | 6365.66 | 6301.23 | 64.43 | 38.97
| Накладные расходы от ФОТ(6301,23 руб.) |  | 83% |  |  | 286.57 |  |  |  | 58%=83%*0,7 | 3654.71
| Сметная прибыль от ФОТ(6301,23 руб.) |  | 65% |  |  | 224.43 |  |  |  | 59%=65%*0,9 | 3717.73
| Всего с НР и СП |  |  |  |  | 871.43 |  |  |  |  | 13738.1
5 | ФССЦ-04.3.01.09-0015 --------------------------------- Раствор готовый кладочный цементный марки: 150 (м3) | 0.642 | 548.3 | ---------- 548,3 |  | 352.01 | ---------- 352,01 |  | ---------- 3979,1 |  | 2554.58 | ---------- 2554,58
6 | ФЕР13-06-004-01 --------------------------------- Обеспыливание поверхности (выполнение работ пылесосами промышленными) (м2) --------------------------------- (МДС35-IV п.4.7. При ремонте и реконструкции зданий и сооружений работы, аналогичные технологическим процессам в новом строительстве ОЗП=1,15; ЭМ=1,25 к расх.; ЗПМ=1,25; ТЗ=1,15; ТЗМ=1,25) | 687.7 | 0.98 | 0.98 |  | 673.95 | 673.95 |  | 18,25 ---------- 1 | 1 ---------- 18,25 | 12268.57 | 12268.57 |  | 79.0855
| Накладные расходы от ФОТ(12268,57 руб.) |  | 90%*0.9 |  |  | 545.9 |  |  |  | 57%=90%*0.9 * 0,7 | 6993.08
| Сметная прибыль от ФОТ(12268,57 руб.) |  | 70%*0.85 |  |  | 401 |  |  |  | 54%=70%*0.85 * 0,9 | 6625.03
| Всего с НР и СП |  |  |  |  | 1620.85 |  |  |  |  | 25886.68
7 | ФЕРр58-13-1 --------------------------------- Устройство покрытия из рулонных материалов: насухо без промазки кромок (основное покрытие 687,7м2, примыкание 129,56*0,6=77,74м2) (100 м2) | 7,6544 ---------- ((687,7+77,74) / 100) | 68.61 | 37,77 ---------- 25,43 | 5,41 ---------- 1,33 | 525.17 | 289,11 ---------- 194,65 | 41,41 ---------- 10,18 | 18,25 ---------- 6,46 | 6,43 ---------- 18,25 | 6799.94 | 5276,18 ---------- 1257,46 | 266,3 ---------- 185,77 | 36,0522 ---------- 0,842
| Накладные расходы от ФОТ(5461,95 руб.) |  | 83% |  |  | 248.41 |  |  |  | 58%=83%*0,7 | 3167.93
| Сметная прибыль от ФОТ(5461,95 руб.) |  | 65% |  |  | 194.54 |  |  |  | 59%=65%*0,9 | 3222.55
| Всего с НР и СП |  |  |  |  | 968.12 |  |  |  |  | 13190.42
8 | ФССЦ-01.7.15.06-0146 --------------------------------- Гвозди толевые круглые: 3,0х40 мм (т) | -0.023 | 8475 | ---------- 8475 |  | -194.93 | ---------- -194,93 |  | ---------- 54726,56 |  | -1258.71 | ---------- -1258,71
9 | ФССЦ-01.7.12.05-0055 --------------------------------- Нетканый геотекстиль: Дорнит 300 г/м2 (м2) | 880,256 ---------- (765,44*1,15) | 7.55 | ---------- 7,55 |  | 6645.93 | ---------- 6645,93 |  | ---------- 36,93 |  | 32507.85 | ---------- 32507,85
10 | ФЕР12-01-021-01 --------------------------------- Устройство однослойной кровли из полимерного рулонного материала с установкой прижимных пластин (100 м2) --------------------------------- (МДС35-IV п.4.7. При ремонте и реконструкции зданий и сооружений работы, аналогичные технологическим процессам в новом строительстве ОЗП=1,15; ЭМ=1,25 к расх.; ЗПМ=1,25; ТЗ=1,15; ТЗМ=1,25) | 6,877 ---------- (687,7 / 100) | 1542.32 | 635,43 ---------- 867,77 | 39,11 ---------- 2,28 | 10606.53 | 4369,85 ---------- 5967,72 | 268,96 ---------- 15,68 | 18,25 ---------- 4,7 | 6,71 ---------- 18,25 | 109602.94 | 79750,09 ---------- 28048,05 | 1804,8 ---------- 285,53 | 487,1667 ---------- 1,2035
| Накладные расходы от ФОТ(80035,62 руб.) |  | 120%*0.9 |  |  | 4736.37 |  |  |  | 76%=120%*0.9 * 0,7 | 60827.07
| Сметная прибыль от ФОТ(80035,62 руб.) |  | 65%*0.85 |  |  | 2423.01 |  |  |  | 50%=65%*0.85 * 0,9 | 40017.81
| Всего с НР и СП |  |  |  |  | 17765.91 |  |  |  |  | 210447.82
11 | ФССЦ-01.3.01.01-0009 --------------------------------- Бензин растворитель (т) | -0.0309 | 6143.8 | ---------- 6143,8 |  | -189.84 | ---------- -189,84 |  | ---------- 45432,63 |  | -1403.87 | ---------- -1403,87
12 | ФССЦ-01.3.02.09-0022 --------------------------------- Пропан-бутан, смесь техническая (кг) | -21.32 | 6.09 | ---------- 6,09 |  | -129.84 | ---------- -129,84 |  | ---------- 30,04 |  | -640.45 | ---------- -640,45
13 | ФССЦ-01.7.15.04-0045 --------------------------------- Винты самонарезающие: для крепления профилированного настила и панелей к несущим конструкциям (т) | -0.0413 | 35011 | ---------- 35011 |  | -1445.95 | ---------- -1445,95 |  | ---------- 149193,98 |  | -6161.71 | ---------- -6161,71
14 | ФССЦ-01.7.20.08-0051 --------------------------------- Ветошь (кг) | -24.07 | 1.82 | ---------- 1,82 |  | -43.81 | ---------- -43,81 |  | ---------- 13,41 |  | -322.78 | ---------- -322,78
15 | ФССЦ-08.3.05.05-0053 --------------------------------- Сталь листовая оцинкованная толщиной листа: 0,7 мм (т) | -0.3714 | 11200 | ---------- 11200 |  | -4159.68 | ---------- -4159,68 |  | ---------- 52567,6 |  | -19523.61 | ---------- -19523,61
16 | ФССЦ-12.1.02.10-0089 --------------------------------- Мембрана кровельная армированная на основе ПВХ толщиной 1,2 мм687,7*1,15 = 790,86 м2основной объем)+(129,56*0,6*1,15- парапет, примыкания)) (м2) --------------------------------- (МДС35-IV п.4.7. При ремонте и реконструкции зданий и сооружений работы, аналогичные технологическим процессам в новом строительстве ОЗП=1,15; ЭМ=1,25 к расх.; ЗПМ=1,25; ТЗ=1,15; ТЗМ=1,25) | 880,256 ---------- (687,7*1,28) | 39.41 | ---------- 39,41 |  | 34690.89 | ---------- 34690,89 |  | ---------- 349,79 |  | 307904.75 | ---------- 307904,75
17 | ФССЦ-09.2.02.02-0012 --------------------------------- Рейка алюминиевая прижимная краевая размером 3х32 мм (м) | 345 | 6.63 | ---------- 6,63 |  | 2287.35 | ---------- 2287,35 |  | ---------- 89,47 |  | 30867.15 | ---------- 30867,15
18 | Прайс № 1 --------------------------------- Ковельная стальная шайба Рокс-50 (шт.) | 3521,024 ---------- (880,256*4) | 0.34 | ---------- 0,34 (2,58/7,49) |  | 1197.15 | ---------- 1197,15 |  | ---------- 2,58 (3,03/1,2*1,02) |  | 9084.24 | ---------- 9084,24
19 | ФССЦ-01.7.15.07-0024 --------------------------------- Дюбели распорные полиэтиленовые: 8х40 мм (1000 шт) | 2,7508 ---------- ((687,7*4) / 1000) | 200 | ---------- 200 |  | 550.16 | ---------- 550,16 |  | ---------- 1399,31 |  | 3849.22 | ---------- 3849,22
20 | ФССЦ-01.7.15.14-0084 --------------------------------- Шурупы-саморезы кровельные оцинкованные: 4,8х70 мм (100 шт) | 27,508 ---------- ((687,7*4) / 100) | 51.4 | ---------- 51,4 |  | 1413.91 | ---------- 1413,91 |  | ---------- 226,67 |  | 6235.24 | ---------- 6235,24
21 | ФССЦ-14.5.01.06-0014 --------------------------------- Герметик полиуретановый: "Эмфимастика PU-25", однокомпонентный (кг) | 61.89 | 95.61 | ---------- 95,61 |  | 5917.3 | ---------- 5917,3 |  | ---------- 671,26 |  | 41544.28 | ---------- 41544,28
22 | ФЕР12-01-029-02 --------------------------------- Устройство примыканий из ПВХ мембран к стенам и парапетам: высотой до 600 мм без фартука (339,5 м.п.- высота 600 мм) (100 м) --------------------------------- (МДС35-IV п.4.7. При ремонте и реконструкции зданий и сооружений работы, аналогичные технологическим процессам в новом строительстве ОЗП=1,15; ЭМ=1,25 к расх.; ЗПМ=1,25; ТЗ=1,15; ТЗМ=1,25) | 2,0994 ---------- ((339,5-129,56) / 100) | 5999.72 | 175,24 ---------- 5819,61 | 4,88 ---------- 0,5 | 12595.81 | 367,9 ---------- 12217,66 | 10,25 ---------- 1,05 | 18,25 ---------- 8,79 | 7,39 ---------- 18,25 | 114183.15 | 6714,05 ---------- 107393,46 | 75,64 ---------- 19,17 | 40,5604 ---------- 0,0787
| Накладные расходы от ФОТ(6733,22 руб.) |  | 120%*0.9 |  |  | 398.47 |  |  |  | 76%=120%*0.9 * 0,7 | 5117.25
| Сметная прибыль от ФОТ(6733,22 руб.) |  | 65%*0.85 |  |  | 203.84 |  |  |  | 50%=65%*0.85 * 0,9 | 3366.61
| Всего с НР и СП |  |  |  |  | 13198.12 |  |  |  |  | 122667.01
23 | ФССЦ-09.2.02.02-0012 --------------------------------- Рейка алюминиевая прижимная краевая размером 3х32 мм (м) | -220.4 | 6.63 | ---------- 6,63 |  | -1461.25 | ---------- -1461,25 |  | ---------- 89,47 |  | -19719.19 | ---------- -19719,19
24 | ФССЦ-01.7.12.05-0055 --------------------------------- Нетканый геотекстиль: Дорнит 300 г/м2 (м2) | 106.1 | 7.55 | ---------- 7,55 |  | 801.06 | ---------- 801,06 |  | ---------- 36,93 |  | 3918.27 | ---------- 3918,27
25 | ФЕР16-07-002-01 --------------------------------- Установка воронок водосточных (для качественной эксплуатации крыши фактически установка аэраторов составит 10 шт.) (шт) --------------------------------- (МДС35-IV п.4.7. При ремонте и реконструкции зданий и сооружений работы, аналогичные технологическим процессам в новом строительстве ОЗП=1,15; ЭМ=1,25 к расх.; ЗПМ=1,25; ТЗ=1,15; ТЗМ=1,25) | 10 | 55.15 | 32,99 ---------- 4,06 | 18,1 ---------- 0,33 | 551.5 | 329,9 ---------- 40,6 | 181 ---------- 3,3 | 18,25 ---------- 4,63 | 5,31 ---------- 18,25 | 7170.4 | 6021,3 ---------- 188 | 961,1 ---------- 59,3 | 33,81 ---------- 0,25
| Накладные расходы от ФОТ(6080,6 руб.) |  | 128%*0.9 |  |  | 383.85 |  |  |  | 81%=128%*0.9 * 0,7 | 4925.29
| Сметная прибыль от ФОТ(6080,6 руб.) |  | 83%*0.85 |  |  | 235.07 |  |  |  | 63%=83%*0.85 * 0,9 | 3830.78
| Всего с НР и СП |  |  |  |  | 1170.42 |  |  |  |  | 15926.47
26 | Прайс №2 --------------------------------- Аэратор пластиковый для плоских кровель диаметром 75 мм (шт.) | 10 | 136.18 | ---------- 136,18 (1020/7,49) |  | 1361.8 | ---------- 1361,8 |  | ---------- 1020 (1200/1,2*1,02) |  | 10200 | ---------- 10200
27 | ФЕРр65-6-23 --------------------------------- Смена: водосточных воронок (100 шт) | 0,06 ---------- (6 / 100) | 4728.16 | 4457 ---------- 217,83 | 53,33 ---------- 13,81 | 283.69 | 267,42 ---------- 13,07 | 3,2 ---------- 0,83 | 18,25 ---------- 2,15 | 6,6 ---------- 18,25 | 4929.63 | 4880,42 ---------- 28,09 | 21,12 ---------- 15,12 | 29,484 ---------- 0,066
| Накладные расходы от ФОТ(4895,54 руб.) |  | 103% |  |  | 276.3 |  |  |  | 72%=103%*0,7 | 3524.79
| Сметная прибыль от ФОТ(4895,54 руб.) |  | 60% |  |  | 160.95 |  |  |  | 54%=60%*0,9 | 2643.59
| Всего с НР и СП |  |  |  |  | 720.94 |  |  |  |  | 11098.01
28 | ПРайс №3 --------------------------------- Воронка кровельная с листоуловителем и обжим.фланцем Termoclip ВФ 110*450 ТУ 2291-011-14174198-2007 (шт.) | 6 | 408.54 | ---------- 408,54 (3060/7,49) |  | 2451.24 | ---------- 2451,24 |  | ---------- 3060 (3600/1,2*1,02) |  | 18360 | ---------- 18360
29 | ФЕР12-01-010-01 --------------------------------- Устройство мелких покрытий (брандмауэры, парапеты, свесы и т.п.) из листовой оцинкованной стали (100 м2) --------------------------------- (МДС35-IV п.4.7. При ремонте и реконструкции зданий и сооружений работы, аналогичные технологическим процессам в новом строительстве ОЗП=1,15; ЭМ=1,25 к расх.; ЗПМ=1,25; ТЗ=1,15; ТЗМ=1,25) | 0,2935 ---------- (((35*0,8)+(4,5*0,3)) / 100) | 10023.95 | 1106,02 ---------- 8890,58 | 27,35 ---------- 4,39 | 2942.03 | 324,62 ---------- 2609,38 | 8,03 ---------- 1,29 | 18,25 ---------- 4,71 | 10,67 ---------- 18,25 | 18300.13 | 5924,28 ---------- 12290,2 | 85,65 ---------- 23,5 | 38,0559 ---------- 0,0991
| Накладные расходы от ФОТ(5947,78 руб.) |  | 120%*0.9 |  |  | 351.98 |  |  |  | 76%=120%*0.9 * 0,7 | 4520.31
| Сметная прибыль от ФОТ(5947,78 руб.) |  | 65%*0.85 |  |  | 180.07 |  |  |  | 50%=65%*0.85 * 0,9 | 2973.89
| Всего с НР и СП |  |  |  |  | 3474.08 |  |  |  |  | 25794.33
30 | ФССЦ-01.7.15.06-0146 --------------------------------- Гвозди толевые круглые: 3,0х40 мм (т) --------------------------------- (МДС35-IV п.4.7. При ремонте и реконструкции зданий и сооружений работы, аналогичные технологическим процессам в новом строительстве ОЗП=1,15; ЭМ=1,25 к расх.; ЗПМ=1,25; ТЗ=1,15; ТЗМ=1,25) | -0.0012 | 8475 | ---------- 8475 |  | -10.17 | ---------- -10,17 |  | ---------- 54726,56 |  | -65.67 | ---------- -65,67
31 | ФССЦ-08.3.03.05-0002 --------------------------------- Проволока канатная оцинкованная, диаметром: 3 мм (т) | -0.0035 | 8190 | ---------- 8190 |  | -28.67 | ---------- -28,67 |  | ---------- 48881,59 |  | -171.09 | ---------- -171,09
32 | ФССЦ-08.3.05.05-0053 --------------------------------- Сталь листовая оцинкованная толщиной листа: 0,7 мм (т) | -0.2295 | 11200 | ---------- 11200 |  | -2570.4 | ---------- -2570,4 |  | ---------- 52567,6 |  | -12064.26 | ---------- -12064,26
33 | Прайс №3.1 --------------------------------- Отлив ПВХ В 300 мм, толщиной 0,55мм (м.п.) | 4.5 | 88.52 | ---------- 88,52 (663/7,49) |  | 398.34 | ---------- 398,34 |  | ---------- 663 (780/1,2*1,02) |  | 2983.5 | ---------- 2983,5
34 | Прайс №4 --------------------------------- Отлив оцинкованный В 800 мм, толщиной 0,55мм (м.п.) | 35 | 55.61 | ---------- 55,61 (416,5/7,49) |  | 1946.35 | ---------- 1946,35 |  | ---------- 416,5 (490/1,2*1,02) |  | 14577.5 | ---------- 14577,5
35 | ФЕР08-02-007-03 --------------------------------- Установка металлических решеток приямков- применительно задлка отверстий вентканалов (т) --------------------------------- (МДС35-IV п.4.7. При ремонте и реконструкции зданий и сооружений работы, аналогичные технологическим процессам в новом строительстве ОЗП=1,15; ЭМ=1,25 к расх.; ЗПМ=1,25; ТЗ=1,15; ТЗМ=1,25) | 0,025195 ---------- (((6*3,68)+(3,5*0,89))/1000) | 1476.35 | 482,76 ---------- 771,22 | 222,38 ---------- 37,75 | 37.2 | 12,16 ---------- 19,44 | 5,6 ---------- 0,95 | 18,4 ---------- 7,41 | 7,71 ---------- 18,4 | 410.98 | 223,8 ---------- 143,98 | 43,2 ---------- 17,5 | 1,3728 ---------- 0,0784
| Накладные расходы от ФОТ(241,3 руб.) |  | 122%*0.9 |  |  | 14.39 |  |  |  | 77%=122%*0.9 * 0,7 | 185.8
| Сметная прибыль от ФОТ(241,3 руб.) |  | 80%*0.85 |  |  | 8.91 |  |  |  | 61%=80%*0.85 * 0,9 | 147.19
| Всего с НР и СП |  |  |  |  | 60.5 |  |  |  |  | 743.97
36 | ФССЦ-08.1.02.17-0089 --------------------------------- Сетка сварная из арматурной проволоки диаметром: 4,0 мм, без покрытия, 50х50 мм (м2) --------------------------------- (МДС35-IV п.4.7. При ремонте и реконструкции зданий и сооружений работы, аналогичные технологическим процессам в новом строительстве ОЗП=1,15; ЭМ=1,25 к расх.; ЗПМ=1,25; ТЗ=1,15; ТЗМ=1,25) | 6 | 33.74 | ---------- 33,74 |  | 202.44 | ---------- 202,44 |  | ---------- 125,93 |  | 755.58 | ---------- 755,58
37 | ФССЦ-08.1.02.17-0033 --------------------------------- Сетка плетеная из проволоки диаметром: 1,6 мм без покрытия, 20х20 мм (м2) --------------------------------- (МДС35-IV п.4.7. При ремонте и реконструкции зданий и сооружений работы, аналогичные технологическим процессам в новом строительстве ОЗП=1,15; ЭМ=1,25 к расх.; ЗПМ=1,25; ТЗ=1,15; ТЗМ=1,25) | 3.5 | 23.08 | ---------- 23,08 |  | 80.78 | ---------- 80,78 |  | ---------- 114,54 |  | 400.89 | ---------- 400,89
38 | ФЕРр61-10-3 --------------------------------- Ремонт штукатурки гладких фасадов по камню и бетону с земли и лесов: цементно-известковым раствором площадью отдельных мест более 5 м2 толщиной слоя до 20 мм (машин. отделение) (толщиной 30 мм) (100 м2) | 0,05 ---------- (5 / 100) | 2786.77 | 1645,31 ---------- 1140,25 | 1.21 | 139.34 | 82,27 ---------- 57,01 | 0.06 | 18,25 ---------- 5,25 | 3,74 ---------- 18,25 | 1800.89 | 1501,35 ---------- 299,31 | 0.23 | 9.4125
| Накладные расходы от ФОТ(1501,35 руб.) |  | 79% |  |  | 64.99 |  |  |  | 55%=79%*0,7 | 825.74
| Сметная прибыль от ФОТ(1501,35 руб.) |  | 50% |  |  | 41.14 |  |  |  | 45%=50%*0,9 | 675.61
| Всего с НР и СП |  |  |  |  | 245.47 |  |  |  |  | 3302.24
39 | ФЕРр61-10-4 --------------------------------- Ремонт штукатурки гладких фасадов по камню и бетону с земли и лесов: на каждые следующие 10 мм толщины слоя добавлять к расценке 61-10-3 (100 м2) | 0,05 ---------- ((5*1) / 100) | 851.56 | 281,25 ---------- 569,7 | 0.61 | 42.58 | 14,06 ---------- 28,49 | 0.03 | 18,25 ---------- 5,25 | 3,77 ---------- 18,25 | 406.3 | 256,64 ---------- 149,54 | 0.12 | 1.609
| Накладные расходы от ФОТ(256,64 руб.) |  | 79% |  |  | 11.11 |  |  |  | 55%=79%*0,7 | 141.15
| Сметная прибыль от ФОТ(256,64 руб.) |  | 50% |  |  | 7.03 |  |  |  | 45%=50%*0,9 | 115.49
| Всего с НР и СП |  |  |  |  | 60.72 |  |  |  |  | 662.94
40 | ФЕРр62-29-2 --------------------------------- Окраска масляными составами ранее окрашенных больших металлических поверхностей (кроме крыш): за два раза(вентшахты) (100 м2) | 0,65 ---------- (65 / 100) | 317 | 163,61 ---------- 152,73 | 0,66 ---------- 0,12 | 206.05 | 106,35 ---------- 99,27 | 0,43 ---------- 0,08 | 18,25 ---------- 2,7 | 5,45 ---------- 18,25 | 2211.2 | 1940,82 ---------- 268,04 | 2,34 ---------- 1,42 | 12,168 ---------- 0,0065
| Накладные расходы от ФОТ(1942,24 руб.) |  | 80% |  |  | 85.14 |  |  |  | 56%=80%*0,7 | 1087.65
| Сметная прибыль от ФОТ(1942,24 руб.) |  | 50% |  |  | 53.22 |  |  |  | 45%=50%*0,9 | 874.01
| Всего с НР и СП |  |  |  |  | 344.41 |  |  |  |  | 4172.86
41 | ФССЦ-14.4.02.04-0006 --------------------------------- Краска для наружных работ: коричневая (т) | 0.0105 | 17796.96 | ---------- 17796,96 |  | 186.87 | ---------- 186,87 |  | ---------- 42427,01 |  | 445.48 | ---------- 445,48
42 | ФЕР34-02-061-01 --------------------------------- Демонтаж стоек для радиотрансляционных сетей одинарных на напряжение: до 240 В (стойка) --------------------------------- (МДС36 п.3.3.1. Демонтаж (разборка) металлических конструкций ОЗП=0,7; ЭМ=0,7 к расх.; ЗПМ=0,7; МАТ=0 к расх.; ТЗ=0,7; ТЗМ=0,7) | 2 | 43.97 | 43.97 |  | 87.94 | 87.94 |  | 18,25 ---------- 7,79 | 1 ---------- 18,25 | 1605.06 | 1605.06 |  | 9.142
| Накладные расходы от ФОТ(1605,06 руб.) |  | 100%*0.9 |  |  | 79.15 |  |  |  | 63%=100%*0.9 * 0,7 | 1011.19
| Сметная прибыль от ФОТ(1605,06 руб.) |  | 65%*0.85 |  |  | 48.59 |  |  |  | 50%=65%*0.85 * 0,9 | 802.53
| Всего с НР и СП |  |  |  |  | 215.68 |  |  |  |  | 3418.78
43 | ФЕР12-01-012-01 --------------------------------- Демонтаж ограждение кровель перилами (100 м) --------------------------------- (МДС36 п.3.3.1. Демонтаж (разборка) металлических конструкций ОЗП=0,7; ЭМ=0,7 к расх.; ЗПМ=0,7; МАТ=0 к расх.; ТЗ=0,7; ТЗМ=0,7) | 1,2775 ---------- (127,75 / 100) | 78.04 | 41.37 | 36,67 ---------- 3,88 | 99.7 | 52.85 | 46,85 ---------- 4,96 | 18,25 ---------- 3,62 | 7,89 ---------- 18,25 | 1334.09 | 964.53 | 369,56 ---------- 90,41 | 5,9646 ---------- 0,3845
| Накладные расходы от ФОТ(1054,94 руб.) |  | 120%*0.9 |  |  | 62.43 |  |  |  | 76%=120%*0.9 * 0,7 | 801.75
| Сметная прибыль от ФОТ(1054,94 руб.) |  | 65%*0.85 |  |  | 31.94 |  |  |  | 50%=65%*0.85 * 0,9 | 527.47
| Всего с НР и СП |  |  |  |  | 194.07 |  |  |  |  | 2663.31
44 | ФЕР12-01-012-01 --------------------------------- Ограждение кровель перилами ( материал б/у) (100 м) --------------------------------- (МДС35-IV п.4.7. При ремонте и реконструкции зданий и сооружений работы, аналогичные технологическим процессам в новом строительстве ОЗП=1,15; ЭМ=1,25 к расх.; ЗПМ=1,25; ТЗ=1,15; ТЗМ=1,25) | 1,2775 ---------- (127,75 / 100) | 152.85 | 67,97 ---------- 19,41 | 65,48 ---------- 6,93 | 195.27 | 86,83 ---------- 24,79 | 83,65 ---------- 8,85 | 18,25 ---------- 3,62 | 7,89 ---------- 18,25 | 2334.27 | 1584,56 ---------- 89,75 | 659,96 ---------- 161,45 | 9,7991 ---------- 0,6867
| Накладные расходы от ФОТ(1746,01 руб.) |  | 120%*0.9 |  |  | 103.33 |  |  |  | 76%=120%*0.9 * 0,7 | 1326.97
| Сметная прибыль от ФОТ(1746,01 руб.) |  | 65%*0.85 |  |  | 52.86 |  |  |  | 50%=65%*0.85 * 0,9 | 873.01
| Всего с НР и СП |  |  |  |  | 351.46 |  |  |  |  | 4534.25
Итого по разделу 1 | [5 empty] | 93960.58 |  |  |  |  | 913659.52
Раздел 2. Вывоз мусора
45 | ФССЦпг-01-01-01-041 --------------------------------- Погрузочные работы при автомобильных перевозках: мусора строительного с погрузкой вручную (1 т груза) | 8,5074 ---------- (7,08+(1,83*0,78)) | 42.98 |  | 42.98 | 365.65 |  | 365.65 |  | 403.63 | 3433.84 |  | 3433.84
| Всего с НР и СП |  |  |  |  | 365.65 |  |  |  |  | 3433.84
46 | ФССЦпг-03-21-01-025 --------------------------------- Перевозка грузов автомобилями-самосвалами грузоподъемностью 10 т, работающих вне карьера, на расстояние: до 25 км I класс груза (1 т груза) | 8,5074 ---------- (7,08+(1,83*0,78)) | 17.32 |  | 17.32 | 147.35 |  | 147.35 |  | 141.32 | 1202.27 |  | 1202.27
| Всего с НР и СП |  |  |  |  | 147.35 |  |  |  |  | 1202.27
Итого по разделу 2 Вывоз мусора | [5 empty] | 513 |  |  |  |  | 4636.11
Итого прямые затраты по смете | [5 empty] | 81497.02 | 8059,32 71765,32 | 1672,38 110,97 |  |  | 734811.73 | 147117,36 576143,87 | 11550,50 2022,97 | 908,9246 9,1954
В том числе (справочно):
фонд оплаты труда (ФОТ) | [5 empty] | 8170.29 |  |  |  |  | 149140.33
материалы | [5 empty] | 71765.32 |  |  |  |  | 576143.87
эксплуатация машин и механизмов | [5 empty] | 1672.38 |  |  |  |  | 11550.5
Накладные расходы | [5 empty] | 8357.6 |  |  |  |  | 107238.19
Сметная прибыль | [5 empty] | 4618.96 |  |  |  |  | 76245.71
ВСЕГО по смете
Работы по реконструкции зданий и сооружений (усиление и замена существующих конструкций, разборка и возведение отдельных конструктивных элементов) | [5 empty] | 683.64 |  |  |  |  | 9739.53 |  |  | 29.6674
Скважины | [5 empty] | 1696.09 |  |  |  |  | 19704.96 |  |  | 43,01 5,5
Крыши, кровли (ремонтно-строительные) | [5 empty] | 9513.24 |  |  |  |  | 65761.16 |  |  | 78,6167 0,842
Защита строительных конструкций и оборудования от коррозии | [5 empty] | 1620.85 |  |  |  |  | 25886.68 |  |  | 79.0855
Кровли | [5 empty] | 73345.49 |  |  |  |  | 723079.97 |  |  | 581,5467 2,4525
Сантехнические работы - внутренние (трубопроводы, водопровод, канализация, отопление, газоснабжение, вентиляция и кондиционирование воздуха) | [5 empty] | 2532.22 |  |  |  |  | 26126.47 |  |  | 33,81 0,25
Внутренние санитарно-технические работы: смена труб, санитарно-технических приборов и другие работы (ремонтно-строительные) | [5 empty] | 3172.18 |  |  |  |  | 29458.01 |  |  | 29,484 0,066
Конструкции из кирпича и блоков | [5 empty] | 343.72 |  |  |  |  | 1900.44 |  |  | 1,3728 0,0784
Штукатурные работы (ремонтно-строительные) | [5 empty] | 306.19 |  |  |  |  | 3965.18 |  |  | 11.0215
Малярные работы (ремонтно-строительные) | [5 empty] | 531.28 |  |  |  |  | 4618.34 |  |  | 12,168 0,0065
Прокладка и монтаж сетей связи | [5 empty] | 215.68 |  |  |  |  | 3418.78 |  |  | 9.142
Погрузо-разгрузочные работы | [5 empty] | 365.65 |  |  |  |  | 3433.84
Перевозка грузов автотранспортом | [5 empty] | 147.35 |  |  |  |  | 1202.27
Итого | [5 empty] | 94473.58 |  |  |  |  | 918295.63 |  |  | 908,9246 9,1954
Компенсация НДС 20%(МАТ+ОБ+(ЭМ-ЗПМ)+0.1712*НР+0.15*СП) | [5 empty] | 15090.08 |  |  |  |  | 123093.49
ВСЕГО по смете | [5 empty] | 109563.66 |  |  |  |  | 1041389.12 |  |  | 908,9246 9,1954
Составил:
Проверил:
Note on A3: Титул::<подпись 210 атрибут 950 текст> <подпись 210 значение>
Note on J3: Титул::<подпись 200 атрибут 950 текст> <подпись 200 значение>
Note on A4: Титул::_________________ /<подпись 210 атрибут 950 значение>/
Note on J4: Титул::_________________ /<подпись 200 атрибут 950 значение>/
Note on A7: Титул::<Наименование стройки>
Note on A10: Титул::<Индекс/ЛН локальной сметы>
Note on A12: Титул::на <Наименование локальной сметы>,<Наименование объекта>
Note on B16: Титул::<Основание>
Note on J17: ИтогоБазЦ::=<Итого по расчету>/1000
Note on L17: ИтогоБИМ::=<Итого по расчету>/1000
Note on J18: ИтогоБазЦ::=<Итого ФОТ>/1000
Note on L18: ИтогоБИМ::=<Итого ФОТ>/1000
Note on J19: ИтогоБазЦ::<Итого ТЗ>
Note on L19: ИтогоБИМ::<Итого ТЗ>
Note on J20: ИтогоБазЦ::<Итого ТЗМ>
Note on L20: ИтогоБИМ::<Итого ТЗМ>
Note on F21: Титул::<подпись 102 значение>
Note on A26: РесСмета::<Номер позиции по смете>
Note on B26: РесСмета:: <Обоснование (код) позиции> --------------------------------- <Наименование (текстовая часть) расценки> (<Ед. измерения по расценке>)<Пустой идентификатор> --------------------------------- <Обоснование коэффициентов><Строка задания НР для БИМ><Строка задания СП для БИМ>
Note on C26: РесСмета::<Количество всего (физ. объем) по позиции> ---------- (<Формула расчета физ. объема>)
Note on D26: РесСмета::<ПЗ по позиции на единицу в базисных ценах с учетом всех к-тов (игнор.тек.ур.ц.)> <Нормы НР по позиции для баз.цен> <Нормы СП по позиции для баз.цен>
Note on E26: РесСмета::<ОЗП по позиции на единицу в базисных ценах с учетом всех к-тов (игнор.тек.ур.ц.)> ---------- <МАТ по позиции на единицу в базисных ценах с учетом всех к-тов (игнор.тек.ур.ц.)> (<Формула базисной цены единицы МАТ>)
Note on F26: РесСмета::<ЭММ по позиции на единицу в базисных ценах с учетом всех к-тов (игнор.тек.ур.ц.)> ---------- <ЗПМ по позиции на единицу в базисных ценах с учетом всех к-тов (игнор.тек.ур.ц.)>
Note on G26: РесСмета::<Общая стоимость ПЗ по позиции в базисных ценах с учетом к-тов к итогам (игнор.тек.ур.ц.)> <Сумма НР по позиции при расчете в базисных ценах> <Сумма СП по позиции при расчете в базисных ценах>
Note on H26: РесСмета::<Общая стоимость ОЗП по позиции в базисных ценах с учетом к-тов к итогам (игнор.тек.ур.ц.)> ---------- <Общая стоимость МАТ по позиции в базисных ценах с учетом к-тов к итогам (игнор.тек.ур.ц.)>
Note on I26: РесСмета::<Общая стоимость ЭММ по позиции в базисных ценах с учетом к-тов к итогам (игнор.тек.ур.ц.)> ---------- <Общая стоимость ЗПМ по позиции в базисных ценах с учетом к-тов к итогам (игнор.тек.ур.ц.)>
Note on J26: РесСмета::<Индекс к ОЗП или ОЗП по позиции на единицу, если позиция в ТЦ> ---------- <Индекс к МАТ или МАТ по позиции на единицу, если позиция в ТЦ> (<Формула текущей цены единицы МАТ>)
Note on K26: РесСмета::<Индекс к ЭММ или ЭММ по позиции на единицу, если позиция в ТЦ> ---------- <Индекс к ЗПМ или ЗПМ по позиции на единицу, если позиция в ТЦ> <Нормы НР по позиции при БИМ> <Нормы СП по позиции при БИМ>
Note on L26: РесСмета::<Общая стоимость ПЗ по позиции для БИМ до начисления НР и СП> <Сумма НР по позиции для БИМ> <Сумма СП по позиции для БИМ>
Note on M26: РесСмета::<Общая стоимость ОЗП по позиции для БИМ до начисления НР и СП> ---------- <Общая стоимость МАТ по позиции для БИМ до начисления НР и СП>
Note on N26: РесСмета::<Общая стоимость ЭММ по позиции для БИМ до начисления НР и СП> ---------- <Общая стоимость ЗПМ по позиции для БИМ до начисления НР и СП>
Note on O26: РесСмета::<ТЗ по позиции всего> ---------- <ТЗМ по позиции всего>
Note on A159: Итоги::<Текстовая часть (итоги)>
Note on G159: Итоги::<Прямые затраты в базисных ценах (итоги)>
Note on H159: Итоги::<З/п основных рабочих в базисных ценах (итоги)> <Материалы в базисных ценах (итоги)>
Note on I159: Итоги::<Эксплуатация машин в базисных ценах (итоги)> <З/п машинистов в базисных ценах (итоги)>
Note on L159: Итоги::<Прямые затраты (итоги)>
Note on M159: Итоги::<З/п основных рабочих (итоги)> <Материалы (итоги)>
Note on N159: Итоги::<Эксплуатация машин (итоги)> <З/п машинистов (итоги)>
Note on O159: Итоги::<Трудозатраты основных рабочих (итоги)> <Трудозатраты машинистов (итоги)>
Note on A161: Хвост::<Составил>
Note on A163: Хвост::<Проверил>